## Vertical Alignment Checks
Chainage | Element | Length (m) | G1 (%) | G2 (%) | K-Value | Curve Type | TRH17 Status
43656.78 | Curve | 100 | 0.7 | 0.86 | 600.08 | Sag | PASS[CH 43657]: K-value of 600.0783579222318 meets TRH17 minimum of 50 for Sag curve at 120 km/h.
44064.58 | Curve | 200 | 0.86 | 6.22 | 37.37 | Sag | Critical[CH 44065]: K-value of 37.3656320517367 is below TRH17 minimum of 50 for Sag curve at 120 km/h.
44699.58 | Curve | 265 | 6.22 | 1.77 | 59.55 | Crest | Critical[CH 44700]: K-value of 59.55292450153816 is below TRH17 minimum of 80 for Crest curve at 120 km/h.
45022.08 | Curve | 375 | 1.77 | -4.55 | 59.41 | Crest | Critical[CH 45022]: K-value of 59.406867358934186 is below TRH17 minimum of 80 for Crest curve at 120 km/h.
45352.08 | Curve | 270 | -4.55 | 1.44 | 45.12 | Sag | Critical[CH 45352]: K-value of 45.121677974311915 is below TRH17 minimum of 50 for Sag curve at 120 km/h.
45609.58 | Curve | 80 | 1.44 | 1.54 | 756.9 | Sag | PASS[CH 45610]: K-value of 756.9010219528125 meets TRH17 minimum of 50 for Sag curve at 120 km/h.
45714.58 | Curve | 80 | 1.54 | 1.37 | 455.33 | Crest | PASS[CH 45715]: K-value of 455.3291033879611 meets TRH17 minimum of 80 for Crest curve at 120 km/h.
45994.58 | Curve | 85 | 1.37 | 0.85 | 165.31 | Crest | PASS[CH 45995]: K-value of 165.311193032476 meets TRH17 minimum of 80 for Crest curve at 120 km/h.
46227.08 | Curve | 150 | 0.85 | 0.72 | 1103.81 | Crest | PASS[CH 46227]: K-value of 1103.8147324228298 meets TRH17 minimum of 80 for Crest curve at 120 km/h.
46369.58 | Curve | 100 | 0.72 | 1.01 | 343.58 | Sag | PASS[CH 46370]: K-value of 343.5771051793196 meets TRH17 minimum of 50 for Sag curve at 120 km/h.
46517.08 | Curve | 100 | 1.01 | 0.86 | 672.24 | Crest | PASS[CH 46517]: K-value of 672.243133577538 meets TRH17 minimum of 80 for Crest curve at 120 km/h.
46852.08 | Curve | 215 | 0.86 | 5.36 | 47.77 | Sag | Critical[CH 46852]: K-value of 47.77137655908652 is below TRH17 minimum of 50 for Sag curve at 120 km/h.
47407.08 | Curve | 265 | 5.36 | 0.95 | 60.11 | Crest | Critical[CH 47407]: K-value of 60.10976376489448 is below TRH17 minimum of 80 for Crest curve at 120 km/h.
47607.08 | Curve | 130 | 0.95 | -1.2 | 60.48 | Crest | Critical[CH 47607]: K-value of 60.47766027979754 is below TRH17 minimum of 80 for Crest curve at 120 km/h.
47727.08 | Curve | 100 | -1.2 | -3 | 55.58 | Crest | Critical[CH 47727]: K-value of 55.5844452024572 is below TRH17 minimum of 80 for Crest curve at 120 km/h.
48002.08 | Curve | 280 | -3 | 4.79 | 35.94 | Sag | Critical[CH 48002]: K-value of 35.9389078650947 is below TRH17 minimum of 50 for Sag curve at 120 km/h.
48297.08 | Curve | 250 | 4.79 | 2.05 | 91.13 | Crest | PASS[CH 48297]: K-value of 91.13110156677479 meets TRH17 minimum of 80 for Crest curve at 120 km/h.
48537.08 | Curve | 215 | 2.05 | -0.41 | 87.43 | Crest | PASS[CH 48537]: K-value of 87.43432809604141 meets TRH17 minimum of 80 for Crest curve at 120 km/h.
48767.08 | Curve | 190 | -0.41 | 3.9 | 44.07 | Sag | Critical[CH 48767]: K-value of 44.06895270273027 is below TRH17 minimum of 50 for Sag curve at 120 km/h.
48987.08 | Curve | 170 | 3.9 | 1.14 | 61.57 | Crest | Critical[CH 48987]: K-value of 61.57335390117034 is below TRH17 minimum of 80 for Crest curve at 120 km/h.
49214.58 | Curve | 270 | 1.14 | -3.68 | 56.05 | Crest | Critical[CH 49215]: K-value of 56.05288809497342 is below TRH17 minimum of 80 for Crest curve at 120 km/h.
49477.08 | Curve | 205 | -3.68 | 2.33 | 34.16 | Sag | Critical[CH 49477]: K-value of 34.16205957516509 is below TRH17 minimum of 50 for Sag curve at 120 km/h.
49822.08 | Curve | 440 | 2.33 | -4.81 | 61.63 | Crest | Critical[CH 49822]: K-value of 61.62725268100561 is below TRH17 minimum of 80 for Crest curve at 120 km/h.
50142.08 | Curve | 100 | -4.81 | -4.66 | 659.2 | Sag | PASS[CH 50142]: K-value of 659.199327000245 meets TRH17 minimum of 50 for Sag curve at 120 km/h.
50719.58 | Curve | 300 | -4.66 | -1.58 | 97.35 | Sag | PASS[CH 50720]: K-value of 97.34554338142792 meets TRH17 minimum of 50 for Sag curve at 120 km/h.
51177.08 | Curve | 190 | -1.58 | -4.71 | 60.62 | Crest | Critical[CH 51177]: K-value of 60.62496893638721 is below TRH17 minimum of 80 for Crest curve at 120 km/h.
51617.08 | Curve | 280 | -4.71 | -0.36 | 64.25 | Sag | PASS[CH 51617]: K-value of 64.25145408492408 meets TRH17 minimum of 50 for Sag curve at 120 km/h.
52727.08 | Curve | 400 | -0.36 | -6.65 | 63.56 | Crest | Critical[CH 52727]: K-value of 63.55928549928192 is below TRH17 minimum of 80 for Crest curve at 120 km/h.
53127.08 | Curve | 240 | -6.65 | -0.12 | 36.77 | Sag | Critical[CH 53127]: K-value of 36.76645646807781 is below TRH17 minimum of 50 for Sag curve at 120 km/h.
53727.08 | Curve | 400 | -0.12 | -0.01 | 3423.45 | Sag | PASS[CH 53727]: K-value of 3423.44820326456 meets TRH17 minimum of 50 for Sag curve at 120 km/h.
54341.03 | Tangent | - | -0.01 | - | - | - | PASS[CH 54341]: 0.005811805668170065% is within TRH17 limit of 5.0% for Rolling terrain at 120 km/h.
54462.74 | Tangent | - | 0.01 | - | - | - | PASS[CH 54463]: 0.014829546731198228% is within TRH17 limit of 5.0% for Rolling terrain at 120 km/h.
54525.35 | Curve | 100 | 0.06 | -0.24 | 335.26 | Crest | PASS[CH 54525]: K-value of 335.2643174185774 meets TRH17 minimum of 80 for Crest curve at 120 km/h.